## Blad1
Trekken lijst Oude Luxor
CM
| Voorrand toneel midden |  | -335 |  | Toneelopening max. | 12x7.5m
| Voordoek |  |  |  | Voorrand > Trek 43 | 10.42
| Sluiertrek |  | -117 |  | Ruimte achter 43 | 3.5
| Manteaux |  | -100
Trekken
2 |  |  | 0 |  | Afstand tussen trekken | 17cm
Gat(3)
4 |  |  | 34 | < Eerste vrije trek achter portaal
5 |  |  | 51
6 |  |  | 68 |  | Max. Gewicht | 300kg
7 |  |  | 85 |  | Snelheid | 1m/sec
8 |  |  | 102 |  | Treklengte | 15m
9 |  |  | 119 |  | Trekkenveld | 7,24m
10 |  |  | 136 |  | Trekhoogte | 18m
11 |  |  | 153
12 |  |  | 170
13 |  |  | 187
14 |  |  | 204
15 |  |  | 221
16 |  |  | 238
17 |  |  | 255
18 |  |  | 272
Gat(19)
20 |  |  | 306
21 |  |  | 323
22 |  |  | 340
23 |  |  | 357
24 |  |  | 374
25 |  |  | 391
26 |  |  | 408
27 |  |  | 425
28 |  |  | 442
29 |  |  | 459
30 |  |  | 476
31 |  |  | 493
32 |  |  | 510
33 |  |  | 527
34 |  |  | 544
Gat(35)
36 |  |  | 578
37 |  |  | 595
38 |  |  | 612
39 | Horizonbatterij |  | 629
40 |  |  | 646
41 |  |  | 673
42 |  |  | 690
43 |  |  | 707
Zijtrek L | Handmatig
Zijtrek R | Handmatig